## HallFM2_0
Comment | Footprint | LibRef | Quantity |  | Description | Designator
10uF | SMD0805CAP | C0805 | 18 | 360 | Чип конденсатор 0805 | C1, C5, C7, C8, C10, C11, C13, C20, C22, C23, C28, C30, C33, C35, C42, C43, C79, C86
33nF | SMD0805CAP | C0805 | 19 | 380 | Чип конденсатор 0805, Чип конденсатор 0603 | C2, C3, C4, C6, C9, C12, C14, C15, C21, C24, C27, C29, C32, C34, C39, C41, C44, C46, C64
33nF | CAPC1608X87N | C0603 | 45 | 900 | Чип конденсатор 0603 | C25, C26, C31, C36, C37, C38, C40, C55, C58, C59, C60, C61, C66, C67, C68, C69, C71, C72, C73, C74, C76, C77, C78, C80, C82, C84, C85, C89, C90, C91, C92, C93, C94, C95, C96, C97, C98, C99, C100, C101, C102, C103, C104, C105
33n | CAPC1206 | C1206 | 1 | 20 | Чип конденсатор 1206 | C45
3.3nF | CAPC1608X87N | C0603 | 6 | 120 | Чип конденсатор 0603 | C47, C48, C49, C50, C51, C52
3.3nF | SMD0805CAP | C0805 | 2 | 40 | Чип конденсатор 0805 | C53, C54
1nF | CAPC1206 | C1206 | 2 | 40 | Чип конденсатор 1206 | C56, C57
1uF | SMD0805CAP | C0805 | 2 | 40 | Чип конденсатор 0805 | C62, C65
10uF | CAPC1206 | C1206 | 2 | 40 | Чип конденсатор 1206 | C63, C75
470pF | CAPC1608X87N | C0603 | 1 | 20 | Чип конденсатор 0603 | C81
100nF | CAPC1608X87N | C0603 | 1 | 20 | Чип конденсатор 0603 | C83
30pF | CAPC1608X87N | C0603 | 2 | 40 | Чип конденсатор 0603 | C87, C88
DL4448 | DIOMELF3515N | DL4448 | 1 | 20 | Fast diode | D1
IP4220CZ6 | SOT95P270X145-6N | IP4220 | 2 | 40 | Optotransistor | D2, D5
W02G | RECTRON_RB15 | W02G | 2 | 40 | Diode Bridge Rectifier | D3, D4
PLS2 | PLS2 | PLS2 | 3 | 60 | PLS2 | J1, J9, J11
PLS1PGA_outP | PLS1 | PLS1 | 1 | 20 | Штырь PLS1 | J2
PLS1PGA_out N | PLS1 | PLS1 | 1 | 20 | Штырь PLS1 | J3
WF-4RUART | MOLEX_WF4-angle | WF4R | 1 | 20 | Вилка WF4 | J4
Molex_438600010 | Molex-43860-0010 | Molex_438600010 | 1 | 20 | 1 Port, 8 Positions, CAT5 RJ45 Modular Connector With Yellow And Green fibers for LEDs | J5
DBR-15F | AMPHENOL_L717DFA15S1ATN | D_SUB_15F | 1 | 20 | Вилка DSUB 9 угловая | J6
15EDGRC-3.5-04P-14 | TE_284512-4 | 15EDGRC-3.5-04P-14 | 1 | 20 | Вилка WF4 | J7
PLS2MW_EN | PLS2 | PLS2 | 1 | 20 | PLS2 | J8
JmpPCB | PCBJumper | JmpPCB | 1 | 20 | PLS2 | J10
G6J-2P-Y12VDC | REL_OMRON_G6J-2P-Y | G6J-2P-Y 12VDC | 1 | 20 | Электромагнитное реле | K1
BLM211k | RESC2012X50N | BLM21 | 13 | 260 | SMD Ferrite bead 0805 | L1, L2, L4, L5, L6, L7, L8, L9, L10, L11, L12, L13, L14
XLH7304.9152MHz | OSC_PERICOM_FRETHE025 | XLH730 | 1 | 20 | Генератор кварцевый | OSC1
2-1825027-0 | PB_ALPS_SKHHLQA010 | PBAngle | 1 | 20 | Push Button Angle NO | PB1
AO3407A | SOT95P229X119-3N | AO3407A | 1 | 20 | PMOS | Q1
817B | DIP4-300 | 817B | 2 | 40 | Optotransistor | Q2, Q3
LT5400-6 | SOP65P488X110-9N-R178X241 | LT5400 | 2 | 40 | 4 прецизионных резистора | R1, R7
1k | SMD0805RES | R0805 | 26 | 520 | Чип резистор 0805 | R2, R11, R13, R15, R16, R17, R18, R20, R23, R24, R25, R26, R27, R28, R29, R30, R31, R32, R34, R35, R36, R37, R38, R47, R56, R72, R40, R41
1k5 | SMD0805RES | R0805 | 3 | 60 | Чип резистор 0805 | R3, R9, R46
5k1 | SMD0805RES | R0805 | 3 | 60 | Чип резистор 0805 | R4, R14, R22
Y1172_200R0000F | SMD0805RES | Y1172 | 1 | 20 | Прецизионный чип резистор 0805 | R6
Y1496_200R0000F | RESC3016X65N | Y1496 | 1 | 20 | Прецизионный чип резистор 1206 | R8
0 | SMD0805RES | R0805 | 4 | 80 | Чип резистор 0805 | R12, R19, R54, R55
100 | SMD0805RES | R0805 | 1 | 20 | Чип резистор 0805 | R21
LT5400-7 | SOP65P488X110-9N-R178X241 | LT5400_7 | 1 | 20 | 4 прецизионных резистора | R33
27k | RESC1608X64N | R0805 | 6 | 120 | Чип резистор 0805 27k | R39, R48, R49, 'R5, R10, R51
300 | RESC1608X64N | R0603 | 2 | 40 | Чип резистор 0805 1k | R40, R41
.100k | RESC1608X64N | R0603 | 2 | 40 | Чип резистор 0603 0805 27k | R42, R62
27k | SMD0805RES | R0805 | 1 | 20 | Чип резистор 0805 | R43
3k3 | SMD0805RES | R0805 | 1 | 20 | Чип резистор 0805 0603 4k7 | R44
4k7 | RESC1608X64N | R0603 | 1 | 20 | Чип резистор 0603 | R45
4k7 | SMD0805RES | R0805 | 1 | 20 | Чип резистор 0805 ->0603 | R50
100 | RESC1608X64N | R0603 | 4 | 80 | Чип резистор 0603->0805 100 | R52, R53, R57, R58
1k5 | RESC1608X64N | R0603 | 5 | 100 | Чип резистор 0603 ->1k5 0805 | R59, R60, R65, R70, R71
.20k | RESC1608X64N | R0603 | 1 | 20 | Чип резистор 0603 | R61
49.9 | CAY16x4 | CAY16 | 1 | 20 | Сборка из 4х чип резисторов | R63
10k | RESC1608X64N | R0603 | 2 | 40 | Чип резистор 0603 | R64, R69
10k | CAY16x4 | CAY16 | 1 | 20 | Сборка из 4х чип резисторов | R66
33 | CAY16x4 | CAY16 | 1 | 20 | Сборка из 4х чип резисторов | R67
12k1 | RESC1608X64N | R0603 | 1 | 20 | Чип резистор 0603 | R68
ADP7118-5.0- | SOT23-5 | ADP7118 | 2 | 40 | Positive LDO Linear stabilizer | U1, U5
LT3042 | SOP50P490X110-11N-R157X188 | LT3042 | 2 | 40 | Current source v 100uA ref | U2, U4
#NAME? | SOP65P780X200-28N | ADS1234 | 1 | 20 | АЦП | U6
ADP7118-3.3- | SOT23-5 | ADP7118 | 1 | 20 | Positive LDO Linear stabilizer | U7
LTC6655-2.5 | SOP65P488X110-8N | LTC6655B-5 | 1 | 20 | Low noise precision reference, | U8
ADG1609BRUZ | TSSOP-16 | ADG1609 | 1 | 20 | Мультиплексор аналоговый дифференциальный 4 канала | U9
ADA4522-1ARMZ | SOP65P488X110-8N | ADA4522 | 1 | 20 | Op amp | U10
LMZ12003EXT | NATIONAL_TO-PMOD-7 (TZA07A) | LMZ12003 | 1 | 20 | DC-DC Power Module | U11
MYBSP0122BABFT+CB122BABFT | MURATA_MYBSP0122BABFT_0 - DUPLICATE | MYBSP0122BABFT | 1 | 20 | POE isolated DC-DC 24W | U12
STM32F756ZGT6 | LQFP-144_STM-M | STM32F756ZGT6 | 1 | 20 | High-performance and DSP with FPU, Arm Cortex-M7 MCU with 1 Mbyte of Flash memory, 216 MHz CPU, Art Accelerator, L1 cache, HW crypto, SDRAM, TFT | U13
74HC14D | SOIC127P600X175-14N | 74HC14D | 1 | 20 | 6 триггеров Шмита с инверсией. | U14
TPS38083V3 | SOT95P270X145-6N | TPS3808 | 1 | 20 | Supervisory Circuit. Low-Quiescent-Current, Programmable-Delay | U15
H5007NL | XFMR_PULSE_H5007NL | H5007NL | 1 | 20 | Ethernet transformer IEEE 802.3 | U16
LAN8742A-CZ | QFN24_0R5_4X4 | LAN8742 | 1 | 20 | Supervisory Circuit. Low-Quiescent-Current, Programmable-Delay | U17
AT24C16M5/TR | SOT23-5 | AT24C | 1 | 20 | Isolateted DC DC 5V->5V or 3V3 60mA | U18
AA-25.000MHz | XTAL_AA | AA-25 | 1 | 20 | Резонатор кварцевый | X1