## BOM
Order code | Корпус | Description | Designator | Quantity | Vendor
Микросхемы
ADA4522-1ARMZ | MSOP8-0.65mm | Zero Drift ОУ | U8 | 1 | Analog Devices Inc
ADG1608BRUZ | TSSOP16-0.65 | Мультиплексор аналоговый дифференциальный 4 канала | U7 | 1 | Analog Devoces
ADP7118AUJZ-3.3-R7 | SOT23-5 | LDO +3.3В | U10 | 1 | Analog Devoces
ADP7118AUJZ-5.0-R7 | SOT23-5 | LDO +5В | U2, U3, U9 | 3 | Analog Devoces
ADS1234IPWR | TSSOP28-0.65mm | 4х-канальный 24бит АЦП | U5 | 1 | Texas Instruments
CB3LV-6C-8M000000 |  | Генератор кварцевый |  |  | CTS
DSC1004AI2-004.9152 | 7x5mm | Oscillator MEMS 4.9152MHz ±25ppm |  | 1 | Microchip
LAN8742A-CZ | VQFN24-0.5mm | Ethernet PhyLayer Transceiver | U18 | 1 | MicroChip
LMZ12003EXTTZ/NOPB | NDW 7 10.16 mm × 9.85 mm | DC-DC Power Module | U12 | 1 | Texas Instruments
LT3042EMSE | MSOP10-0.5mm + TP | Прецизионный источник тока 100uA ref | U1, U4 | 2 | Analog Devices Inc
LTC6655LNBHMS8-2.5 | MSOP8-0.65mm | Low noise precision reference, | U6, U11 | 2 | Analog Devices Inc
MYBSP0122BABFT+CB | Isolated PoE Module DC DC Converter 1 Output 12V - - - 2.125A 37V - 57V Input | Isolated PoE Module DC DC Converter 1 Output 12V - - - 2.125A 37V - 57V Input | U13 | 1 | Murata
SN74HC14D | SOIC14-1.27 | 6 триггеров Шмита с инверсией. | U15 | 1 | Texas Instruments
STM32F756ZGT6 | LQFP144-0.5mm | Arm Cortex-M7 MCU | U14 | 1 | STM
TPS3808G33DBV | SOT23-6 | Супервизор питания | U16 | 1 | Texas Instruments
Транзисторы и диоды
AO3407 | SOT23 | Транзистор P-MOSFET 30В 0.052Ом SOT-23-3. | Q1 | 1 | Hotec
IP4220CZ6 | 'MSOP10-0.5mm | Диодная сборка для защиты линии | D2, D5 | 2 | NXP
W02G |  | Диодный мост | D3, D4 | 2 | multicomp
Конденсаторы
GRM21BR6YA106KE43L | SMD0805 | Конденсатор керамический smd, 10мкф X5R 35В 10% 0805 | C1, C5, C7, C8, C10, C11, C13,C17, C19, C20, C22, C23, C41, C43, C53, C55'C67, C78 | 18 | Murata
GCM188R71E105KA64D | SMD0603 | Конденсатор керамический smd, 1 мкФ X7R 25В 10% 0603 | C66, C69, C86 | 3 | Murata
GCM21BR72A333KA37L, | SMD0603 | Конденсатор керамический smd 33nF X7R 100В 10% 0805, | C2, C3, C4, C6, C9, C12, C14, C15, C16, C18, C21, C24, C25, C26, C27,C28, C29, C30, C33, C34, C35, C36, C37, C38, C40, C42, C52, C54, C56, C58,C62, C63, C64, C65, C68, C70, C71, C72, C74, C75, C76, C77, C79, C80, C81, C83, C85, C87, C88, C92, C93, C94, C95, C96, C97, C98, C99, C100, C101, C102, C103, C104, C105, C106, C107 | 64 | Murata
GCM21BR72A332KA37L, | SMD0603 | Конденсатор керамический smd 3.3nF X7R 100В 10% 0805, | C44, C45, C46, C47, C48, C49 | 8 | Murata
GRM31BR73A102K, | SMD1206 | Конденсатор керамический smd,1000пФ X7R 1000В 10% 1206 | C60, C61 | 2 | Murata
GRM1885C1H471J | SMD0603 | Конденсатор керамический smd, 470пФ NP0 50В 5% 0603 | C84 |  | Murata
GRM1885C1H300J | SMD0603 | Конденсатор керамический smd, 30пФ NP0 50В 5% 0603, | C90, C91 |  | Murata
ECHU1C333JX5 | SMD1206 | Конденсатор: полифениленовые; 33нФ; 16В; SMD; ±5%; -55+125°C | C39 |  | Panasonic
ECHU1C332JX5 | SMD0805 | Конденсатор: полифениленовые; 3,3нФ; 16В; SMD; ±5%; -55+125°C | C50, C51 |  | Panasonic
Резисторы
Y1172_200R0000F | SMD0805 | High Precision Foil Wraparound Surface Mount Chip Resistor with TCR of ± 2 ppm/°C and Load Life Stability | R7 | 1 | Vishay
LT5400-6 | MSOP8-0.65mm | Прецизионная резисторная сборка 2х5к + 2х1к | R1, R6, R12 | 4 | Analog Devices
LT5400-7 | MSOP8-0.65mm | Прецизионная резисторная сборка 2х5к + 2х1к25 | R19 | 4 | Analog Devices
JBR-3296W-100-R |  | 10 Ом, Резистор подстроечный многооборотный | R23 | 1 | Bourns | https://www.chipdip.ru/product/jbr-3296w-100-r-10-om-rezistor-podstroechnyy-jb-capacitors-9001446663
CAY16-472J4 | 4xSMD0603 | Резисторная сборка SMD, 4х4,7 кОм 5% | R61 | 1 | Bourns
CAY16-330J4 | 4xSMD0603 | Резисторная сборка SMD, 4х4,7 кОм 5% | R62 | 1 | Bourns
CAY16-49R9F4LF | 4xSMD0603 | Резисторная сборка SMD, 4х49,9 Ом 1% | R48 | 1 | Bourns
RC0805FR-0727KL | SMD0805 | Резистор SMD 0.125Вт 0805 27 кОм, 1% | R43, R44, R48x2, R49, R56 + | 6 | Yageo
RC0603FR-0712K1L | SMD0603 | Резистор SMD 0.063Вт 0603 12,1 кОм, 1% | R63 | 1 | Yageo
RC0603FR-074K7L | SMD0603 | Резистор SMD 0.063Вт 0603 4,7 кОм, 1% | R45, 'R46 | 5 | Yageo
RC0805FR-071K5L | SMD0805 | Резистор SMD 0.125Вт 0805 1,5 кОм, 1% | R45, 'R46 | 5 | Yageo
RC0805FR-071KL | SMD0805 | Резистор SMD 0.125Вт 0805 1 кОм, 1% | R13, R14, R17, 'R18, R20, R24, R25,R26, R27, R28, R29, R30, R32, R31, R33, R34, R35, R36, R40, R41 | 20 | Yageo
RC0805FR-07100RL | SMD0805 | Резистор SMD 0.125Вт 0805 100 Ом, 1% | R15, R16, R21, R22, R50, R51, R52, R53 | 8 | Yageo
Разъемы
15EDGRC-3.5-04P-14 |  | Разъём угловой 15EDGRC-3.5-04P-14 | J8 | 1 | Degson Electronics
15EDGK-3.5-04P-14-00A(H) |  | Клеммник розетка на кабель
DB-15M (DS1033-15M) |  | Вилка 15 pin на кабель |  | 1 | Connfly
DRB-15FA (DS1037-15F) |  | Розетка 15 pin на плату | J7 | 1 | Connfly
DPT-15C (DS1045-15 AP1L) |  | Корпус к 15 pin D-SUB, с удлиненными винтами |  | 1 | Connfly
WF4R |  | Вилка на плату угловая | J5 | 1 | Confly
WF4 |  | Вилка на плату прямая | J5 | 1 | Confly
L-KLS1-2.54-04-H, HU-04 (KLS1-2.54-04-H) |  | Розетка на кабель 4pin |  | 1 | Confly
Прочее
2-1825027-0 |  | Кнопка тактовая |  | 1 | TE-connectivity
AA-25.000MALE-T |  | Резонатор кварцевый, 25 MHz ±30ppm Crystal 12pF | X1 | 1 | TXC
G6J-2P-Y 12VDC |  | Электромагнитное реле DPDT 12В | K1 | 1 | Omron
H5007NL |  | Ethernet transformer IEEE 802.3 | U17 | 1 | Yageo